## Rekapitulácia stavby
Export Komplet | [28 empty] | 2.0 |  |  |  |  | False | False | {a021dfb6-5f07-407f-b701-ca4d389ab45e}
[20 empty] | >> skryté stĺpce << | [12 empty] | 0,001 | 20
[33 empty] | 0,01 | 20
|  | H. ZADANIE STAVBY | [18 empty] | v --- nižšie sa nachádzajú doplnkové a pomocné údaje k zostavám --- v | [11 empty] | 0,001
|  | Kód: | [30 empty] | 0,001
|  | Stavba: |  |  |  |  | Revitalizácia verejných priestranstiev v obci Šemetkovce | [25 empty] | 0,001
|  | JKSO: | [13 empty] | KS: | [16 empty] | 0,001
|  | Miesto: |  |  |  |  | Obec Šemetkovce | [8 empty] | Dátum: |  | 14. 8. 2019 | [14 empty] | 0,001
0,001
|  | Objednávateľ: | [13 empty] | IČO: | [16 empty] | 0,001
|  |  | Obec Šemetkovce | [12 empty] | IČ DPH: | [16 empty] | 0,001
0,001
|  | Zhotoviteľ: | [13 empty] | IČO: | [16 empty] | 0,001
[16 empty] | IČ DPH: | [16 empty] | 0,001
False
|  | Projektant: | [13 empty] | IČO: | [16 empty] | False
|  |  | JM1 s.r.o., Krajná Poľana 56, 090 05 Krajná Poľana | [12 empty] | IČ DPH: | [16 empty] | True
0,01
|  | Spracovateľ: | [13 empty] | IČO: | [16 empty] | 0,01
|  |  | Ing. Jozef Feciľak | [12 empty] | IČ DPH: | [16 empty] | True
Poznámka:
|  | Cena bez DPH | [13 empty] | 0
[8 empty] | Sadzba dane |  |  | Základ dane |  |  |  |  | Výška dane
|  | DPH |  | základná |  |  |  | 20% |  |  | 0 |  |  |  |  | 0
|  |  |  | znížená |  |  |  | 20% |  |  | 0 |  |  |  |  | 0
|  |  |  | zákl. prenesená |  |  |  | 20% |  |  | 0 |  |  |  |  | 0
|  |  |  | zníž. prenesená |  |  |  | 20% |  |  | 0 |  |  |  |  | 0
|  |  |  | nulová |  |  |  | 0% |  |  | 0 |  |  |  |  | 0
|  | Cena s DPH | [6 empty] | v |  |  | EUR |  |  |  | 0
|  | Projektant | [11 empty] | Spracovateľ
|  | Dátum a podpis: | [7 empty] | Pečiatka |  |  |  | Dátum a podpis: |  |  | Pečiatka
|  | Objednávateľ | [11 empty] | Zhotoviteľ
|  | Dátum a podpis: | [7 empty] | Pečiatka |  |  |  | Dátum a podpis: |  |  | Pečiatka
REKAPITULÁCIA OBJEKTOV STAVBY
Kód:
| Stavba: | [6 empty] | Revitalizácia verejných priestranstiev v obci Šemetkovce
| Miesto: | [6 empty] | Obec Šemetkovce | [6 empty] | Dátum: |  | 14. 8. 2019
| Objednávateľ: | [6 empty] | Obec Šemetkovce | [6 empty] | Projektant: |  | JM1 s.r.o., Krajná Poľana 56, 090 05 Krajná Poľana |  |  |  | Informatívne údaje z listov zákaziek
| Zhotoviteľ: | [13 empty] | Spracovateľ: |  | Ing. Jozef Feciľak
| Kód |  |  |  | Popis | [7 empty] | Cena bez DPH [EUR] |  |  |  |  | Cena s DPH [EUR] | Typ |  | z toho Ostat. náklady [EUR] | DPH [EUR] | Normohodiny [h] | DPH základná [EUR] | DPH znížená [EUR] | DPH základná prenesená [EUR] | DPH znížená prenesená [EUR] | Základňa DPH základná | Základňa DPH znížená | Základňa DPH zákl. prenesená | Základňa DPH zníž. prenesená | Základňa DPH nulová
| Náklady z rozpočtov | [11 empty] | 0 |  |  |  |  | 0 |  |  | 0 | 0 | 295.1672 | 0 | 0 | 0 | 0 | 0 | 0 | 0 | 0 | 0 | D | 0 | ###NOIMPORT### | IMPORT | {a021dfb6-5f07-407f-b701-ca4d389ab45e} | {00000000-0000-0000-0000-000000000000}
/ |  | SO 01 |  |  |  | Priestranstvo pri OcU | [6 empty] | 0 |  |  |  |  | 0 | STA |  | 0 | 0 | 188.0623 | 0 | 0 | 0 | 0 | 0 | 0 | 0 | 0 | 0 |  | 1 |  | IMPORT | {ede51ca6-b25a-4327-87c5-5081973007a8} | {a021dfb6-5f07-407f-b701-ca4d389ab45e} | 0
/ |  | SO 02 |  |  |  | Priestranstvo pri RD č.9 | [6 empty] | 0 |  |  |  |  | 0 | STA |  | 0 | 0 | 107.1049 | 0 | 0 | 0 | 0 | 0 | 0 | 0 | 0 | 0 |  | 1 |  | IMPORT | {de89fea5-03e7-476e-a0b7-0662247753d5} | {a021dfb6-5f07-407f-b701-ca4d389ab45e} | 0

## SO 01 - Priestranstvo pri...
[9 empty] | >> skryté stĺpce << | [9 empty] | {ede51ca6-b25a-4327-87c5-5081973007a8}
0
| KRYCÍ LIST ROZPOČTU | [8 empty] | v --- nižšie sa nachádzajú doplnkové a pomocné údaje k zostavám --- v | [8 empty] | False
Stavba:
Revitalizácia verejných priestranstiev v obci Šemetkovce
Objekt:
SO 01 - Priestranstvo pri OcU
| JKSO: |  |  |  |  | KS:
| Miesto: |  | Obec Šemetkovce |  |  | Dátum: | 14. 8. 2019
| Objednávateľ: |  |  |  |  | IČO:
|  | Obec Šemetkovce |  |  |  | IČ DPH:
| Zhotoviteľ: |  |  |  |  | IČO:
IČ DPH:
| Projektant: |  |  |  |  | IČO:
|  | JM1 s.r.o., Krajná Poľana 56, 090 05 Krajná Poľana |  |  |  | IČ DPH:
| Spracovateľ: |  |  |  |  | IČO:
|  | Ing. Jozef Feciľak |  |  |  | IČ DPH:
Poznámka:
| Cena bez DPH | [5 empty] | 0
|  |  | Základ dane |  |  | Sadzba dane | Výška dane
| DPH | základná | 0 |  |  | 20% | 0
|  | znížená | 0 |  |  | 20% | 0
|  | zákl. prenesená | 0 |  |  | 20% | 0
|  | zníž. prenesená | 0 |  |  | 20% | 0
|  | nulová | 0 |  |  | 0% | 0
| Cena s DPH |  |  | v | EUR |  | 0
| Projektant |  |  | Spracovateľ
| Dátum a podpis: |  | Pečiatka | Dátum a podpis: |  |  | Pečiatka
| Objednávateľ |  |  | Zhotoviteľ
| Dátum a podpis: |  | Pečiatka | Dátum a podpis: |  |  | Pečiatka
REKAPITULÁCIA ROZPOČTU
Stavba:
Revitalizácia verejných priestranstiev v obci Šemetkovce
Objekt:
SO 01 - Priestranstvo pri OcU
Miesto: |  |  | Obec Šemetkovce |  |  | Dátum: | 14. 8. 2019
Objednávateľ: |  |  | Obec Šemetkovce |  |  | Projektant: | JM1 s.r.o., Krajná Poľana 56, 090 05 Krajná Poľana
Zhotoviteľ: | [5 empty] | Spracovateľ: | Ing. Jozef Feciľak
Kód dielu - Popis | [6 empty] | Cena celkom [EUR]
Náklady z rozpočtu | [6 empty] | 0 | [12 empty] | -1
| HSV - Práce a dodávky HSV | [5 empty] | 0
| 1 - Zemné práce | [5 empty] | 0
| 2 - Zakladanie | [5 empty] | 0
| 3 - Zvislé a kompletné konštrukcie | [5 empty] | 0
| 5 - Komunikácie | [5 empty] | 0
| 9 - Ostatné konštrukcie a práce-búranie | [5 empty] | 0
| 99 - Presun hmôt HSV | [5 empty] | 0
| PSV - Práce a dodávky PSV | [5 empty] | 0
| 711 - Izolácie proti vode a vlhkosti | [5 empty] | 0
| 762 - Konštrukcie tesárske | [5 empty] | 0
| 764 - Konštrukcie klampiarske | [5 empty] | 0
| 765 - Konštrukcie - krytiny tvrdé | [5 empty] | 0
| 766 - Konštrukcie stolárske | [5 empty] | 0
| 767 - Konštrukcie doplnkové kovové | [5 empty] | 0
| 783 - Dokončovacie práce - nátery | [5 empty] | 0
ROZPOČET
Stavba:
Revitalizácia verejných priestranstiev v obci Šemetkovce
Objekt:
SO 01 - Priestranstvo pri OcU
Miesto: |  |  | Obec Šemetkovce |  |  | Dátum: | 14. 8. 2019
Objednávateľ: |  |  | Obec Šemetkovce |  |  | Projektant: | JM1 s.r.o., Krajná Poľana 56, 090 05 Krajná Poľana
Zhotoviteľ: | [5 empty] | Spracovateľ: | Ing. Jozef Feciľak
PČ | Typ | Kód | Popis | MJ | Množstvo | J.cena [EUR] | Cena celkom [EUR] | Cenová sústava |  |  | DPH | J. Nh [h] | Nh celkom [h] | J. hmotnosť [t] | Hmotnosť celkom [t] | J. suť [t] | Suť Celkom [t]
Náklady z rozpočtu | [6 empty] | 0 | [5 empty] | 188.0623 |  | 70.1194 |  | 0 |  | D | -1 | [7 empty] | 0
| D | HSV | Práce a dodávky HSV |  |  |  | 0 | [5 empty] | 134.7356 |  | 68.8418 |  | 0 | 1 | D | 0 | ROZPOCET | [6 empty] | 0
| D | 1 | Zemné práce |  |  |  | 0 | [5 empty] | 78.7584 |  | 25.5487 |  | 0 | 1 | D | 1 | ROZPOCET | [6 empty] | 0
1 | K | 111101101 | Odstránenie travín a tŕstia s príp. nutným premiestnením a s uložením na hromady do 50 m, pri celkovej ploche do 1000m2 | m2 | 25.75 |  | 0 |  |  |  | znížená | 0.01 | 0.2575 | 0 | 0 | 0 | 0 | 4 | K | 2 | ROZPOCET | 0 | 0 | 0 | 0 | 0 | 2 | 0 | 4 | -1623196798
2 | K | 114203103 | Rozobratie dlažby z lomového kameňa alebo betónových tvárnic do cementovej malty | m3 | 2.25 |  | 0 |  |  |  | znížená | 3.716 | 8.361 | 0 | 0 | 0 | 0 | 4 | K | 2 | ROZPOCET | 0 | 0 | 0 | 0 | 0 | 2 | 0 | 4 | -1315983330
3 | K | 122201101 | Odkopávka a prekopávka nezapažená v hornine 3, do 100 m3 | m3 | 34.75 |  | 0 |  |  |  | znížená | 0 | 0 | 0 | 0 | 0 | 0 | 4 | K | 2 | ROZPOCET | 0 | 0 | 0 | 0 | 0 | 2 | 0 | 4 | 235189708
4 | K | 132201101 | Výkop ryhy do šírky 600 mm v horn.3 do 100 m3 | m3 | 12.98 |  | 0 |  |  |  | znížená | 2.514 | 32.6317 | 0 | 0 | 0 | 0 | 4 | K | 2 | ROZPOCET | 0 | 0 | 0 | 0 | 0 | 2 | 0 | 4 | -881298497
5 | K | 133201101 | Výkop šachty zapaženej, hornina 3 do 100 m3 | m3 | 0.608 |  | 0 |  |  |  | znížená | 2.961 | 1.8003 | 0 | 0 | 0 | 0 | 4 | K | 2 | ROZPOCET | 0 | 0 | 0 | 0 | 0 | 2 | 0 | 4 | 1275747149
6 | K | 162301102 | Vodorovné premiestnenie výkopku po spevnenej ceste z horniny tr.1-4, do 100 m3 na vzdialenosť do 1000 m | m3 | 48.338 |  | 0 |  |  |  | znížená | 0.056 | 2.7069 | 0 | 0 | 0 | 0 | 4 | K | 2 | ROZPOCET | 0 | 0 | 0 | 0 | 0 | 2 | 0 | 4 | 173645912
7 | K | 171201101 | Uloženie sypaniny do násypov s rozprestretím sypaniny vo vrstvách a s hrubým urovnaním nezhutnených | m3 | 48.338 |  | 0 |  |  |  | znížená | 0.031 | 1.4985 | 0 | 0 | 0 | 0 | 4 | K | 2 | ROZPOCET | 0 | 0 | 0 | 0 | 0 | 2 | 0 | 4 | 1604602829
8 | K | 175101101 | Obsyp potrubia s kamenivom fr. 16-32mm bez prehodenia sypaniny | m3 | 11 |  | 0 |  |  |  | znížená | 1.501 | 16.511 | 0 | 0 | 0 | 0 | 4 | K | 2 | ROZPOCET | 0 | 0 | 0 | 0 | 0 | 2 | 0 | 4 | -131336947
9 | M | 583310001500 | Kamenivo ťažené hrubé frakcia 16-22 mm, STN EN 12620 + A1 | t | 18.7 |  | 0 |  |  |  | znížená | 0 | 0 | 1 | 18.7 | 0 | 0 | 8 | M | 2 | ROZPOCET | 0 | 0 | 0 | 0 | 0 | 2 | 0 | 4 | 131233623
10 | K | 180402111 | Založenie trávnika parkového výsevom v rovine do 1:5 | m2 | 23.25 |  | 0 |  |  |  | znížená | 0.061 | 1.4183 | 0 | 0 | 0 | 0 | 4 | K | 2 | ROZPOCET | 0 | 0 | 0 | 0 | 0 | 2 | 0 | 4 | -2020952548
11 | M | 005720001400 | Osivá tráv - semená parkovej zmesi | kg | 0.718 |  | 0 |  |  |  | znížená | 0 | 0 | 0.001 | 0.000718 | 0 | 0 | 8 | M | 2 | ROZPOCET | 0 | 0 | 0 | 0 | 0 | 2 | 0 | 4 | 93462662
12 | K | 181101102 | Úprava pláne v zárezoch v hornine 1-4 so zhutnením | m2 | 13.5 |  | 0 |  |  |  | znížená | 0.017 | 0.2295 | 0 | 0 | 0 | 0 | 4 | K | 2 | ROZPOCET | 0 | 0 | 0 | 0 | 0 | 2 | 0 | 4 | -1987468663
13 | K | 181301105 | Rozprestretie ornice v rovine, plocha do 500 m2, hr. do 300 mm | m2 | 20.75 |  | 0 |  |  |  | znížená | 0.574 | 11.9105 | 0 | 0 | 0 | 0 | 4 | K | 2 | ROZPOCET | 0 | 0 | 0 | 0 | 0 | 2 | 0 | 4 | 2011247724
14 | M | 103640000100 | Zemina pre terénne úpravy - ornica | t | 6.848 |  | 0 |  |  |  | znížená | 0 | 0 | 1 | 6.848 | 0 | 0 | 8 | M | 2 | ROZPOCET | 0 | 0 | 0 | 0 | 0 | 2 | 0 | 4 | 175917077
15 | K | 182101101 | Svahovanie trvalých svahov v zárezoch v hornine triedy 1-4 | m2 | 12.25 |  | 0 |  |  |  | znížená | 0.117 | 1.4333 | 0 | 0 | 0 | 0 | 4 | K | 2 | ROZPOCET | 0 | 0 | 0 | 0 | 0 | 2 | 0 | 4 | 1238965877
| D | 2 | Zakladanie |  |  |  | 0 | [5 empty] | 9.6586 |  | 20.2616 |  | 0 | 1 | D | 1 | ROZPOCET | [6 empty] | 0
16 | K | 211971121 | Zhotov. oplášt. výplne z geotext. v ryhe alebo v záreze pri rozvinutej šírke oplášt. od 0 do 2, 5 m | m2 | 38.5 |  | 0 |  |  |  | znížená | 0.085 | 3.2725 | 0.00035 | 0.013475 | 0 | 0 | 4 | K | 2 | ROZPOCET | 0 | 0 | 0 | 0 | 0 | 2 | 0 | 4 | 1335436259
17 | M | 693110001200 | Geotextília polypropylénová PP 300, šírka 1,75-3,5 m, dĺžka 90 m, hrúbka 2,7 mm, netkaná | m2 | 39.27 |  | 0 |  |  |  | znížená | 0 | 0 | 0.0004 | 0.015708 | 0 | 0 | 8 | M | 2 | ROZPOCET | 0 | 0 | 0 | 0 | 0 | 2 | 0 | 4 | 1343387511
18 | K | 212752125 | Trativody z flexodrenážnych rúr DN 100 | m | 6.5 |  | 0 |  |  |  | znížená | 0.21925 | 1.4251 | 0.24678 | 1.6041 | 0 | 0 | 4 | K | 2 | ROZPOCET | 0 | 0 | 0 | 0 | 0 | 2 | 0 | 4 | -1892413176
19 | K | 271573001 | Násyp pod základové konštrukcie so zhutnením zo štrkopiesku fr.0-32 mm | m3 | 0.622 |  | 0 |  |  |  | znížená | 1.097 | 0.68233 | 2.07 | 1.2875 | 0 | 0 | 4 | K | 2 | ROZPOCET | 0 | 0 | 0 | 0 | 0 | 2 | 0 | 4 | -751199753
20 | M | 5833719100 | Štrkopiesok fr. 16-32 mm | t | 1.306 |  | 0 |  |  |  | znížená | 0 | 0 | 1 | 1.306 | 0 | 0 | 8 | M | 2 | ROZPOCET | 0 | 0 | 0 | 0 | 0 | 2 | 0 | 4 | -939276187
21 | K | 274313611 | Betón základových pásov, prostý tr. C 16/20 | m3 | 6.48 |  | 0 |  |  |  | znížená | 0.581 | 3.7649 | 2.1941 | 14.2176 | 0 | 0 | 4 | K | 2 | ROZPOCET | 0 | 0 | 0 | 0 | 0 | 2 | 0 | 4 | -974493612
22 | K | 274362021 | Výstuž základových pásov zo zvár. sietí KARI | t | 0.034 |  | 0 |  |  |  | znížená | 15.11 | 0.51374 | 1.203 | 0.040901 | 0 | 0 | 4 | K | 2 | ROZPOCET | 0 | 0 | 0 | 0 | 0 | 2 | 0 | 4 | -2038228542
23 | K | 275313611 | Betón základových pätiek, prostý tr.C 16/20 | m3 | 0.81 |  | 0 |  |  |  | znížená | 0 | 0 | 2.1931 | 1.7764 | 0 | 0 | 4 | K | 2 | ROZPOCET | 0 | 0 | 0 | 0 | 0 | 2 | 0 | 4 | 1214655026
| D | 3 | Zvislé a kompletné konštrukcie |  |  |  | 0 | [5 empty] | 15.0729 |  | 5.4818 |  | 0 | 1 | D | 1 | ROZPOCET | [6 empty] | 0
24 | K | 311211125 | Murivo nadzákladové z lomového kameňa neoprac. pod omietku obojstranne lícované na maltu MVC-2, 5 | m3 | 1.625 |  | 0 |  |  |  | znížená | 8.864 | 14.404 | 2.493 | 4.0511 | 0 | 0 | 4 | K | 2 | ROZPOCET | 0 | 0 | 0 | 0 | 0 | 2 | 0 | 4 | -778633330
25 | K | 311311911 | Výplň nadzákladových múrov z betónu prostého tr. C 16/20 | m3 | 0.65 |  | 0 |  |  |  | znížená | 1.029 | 0.66885 | 2.201 | 1.4307 | 0 | 0 | 4 | K | 2 | ROZPOCET | 0 | 0 | 0 | 0 | 0 | 2 | 0 | 4 | 1187745862
| D | 5 | Komunikácie |  |  |  | 0 | [5 empty] | 4.8168 |  | 8.1702 |  | 0 | 1 | D | 1 | ROZPOCET | [6 empty] | 0
26 | K | 564831111 | Podklad zo štrkodrviny fr.0-16mm s rozprestretím a zhutnením, po zhutnení hr. 100 mm | m2 | 5 |  | 0 |  |  |  | znížená | 0.022 | 0.11 | 0.18907 | 0.94535 | 0 | 0 | 4 | K | 2 | ROZPOCET | 0 | 0 | 0 | 0 | 0 | 2 | 0 | 4 | -810521405
27 | K | 564851111 | Podklad zo štrkodrviny fr.16-32mm s rozprestretím a zhutnením, po zhutnení hr. 150 mm | m2 | 5 |  | 0 |  |  |  | znížená | 0.024 | 0.12 | 0.27994 | 1.3997 | 0 | 0 | 4 | K | 2 | ROZPOCET | 0 | 0 | 0 | 0 | 0 | 2 | 0 | 4 | -2133492387
28 | K | 564851111R | Podklad zo štrkodrviny fr.8-16mm s rozprestretím a zhutnením, po zhutnení hr. 150 mm | m2 | 6.75 |  | 0 |  |  |  | znížená | 0.024 | 0.162 | 0.27994 | 1.8896 | 0 | 0 | 4 | K | 2 | ROZPOCET | 0 | 0 | 0 | 0 | 0 | 2 | 0 | 4 | -1903330940
29 | K | 567114211 | Podklad z podkladového betónu PB II tr. C 16/20 hr. 100 mm | m2 | 5 |  | 0 |  |  |  | znížená | 0.151 | 0.755 | 0.22377 | 1.1188 | 0 | 0 | 4 | K | 2 | ROZPOCET | 0 | 0 | 0 | 0 | 0 | 2 | 0 | 4 | -1222919852
30 | K | 567124214 | Podklad z podkladového betónu PB II tr. C 16/20 hr. 140 mm | m2 | 6.75 |  | 0 |  |  |  | znížená | 0.161 | 1.0868 | 0.31364 | 2.1171 | 0 | 0 | 4 | K | 2 | ROZPOCET | 0 | 0 | 0 | 0 | 0 | 2 | 0 | 4 | 126478512
31 | K | 919716111 | Oceľová výstuž podkladného betónu. zo zvar. sietí KARI 150x150x6mm | t | 0.011 |  | 0 |  |  |  | znížená | 10.19 | 0.11209 | 1.0265 | 0.011291 | 0 | 0 | 4 | K | 2 | ROZPOCET | 0 | 0 | 0 | 0 | 0 | 2 | 0 | 4 | 1589491901
32 | K | 594411120 | Kladenie dlažby z kameňa z nepravidelných tvarov hr. do 10 cm do lôžka cementovej malty hr. 50 mm | m2 | 3.5 |  | 0 |  |  |  | znížená | 0.706 | 2.471 | 0.12666 | 0.44331 | 0 | 0 | 4 | K | 2 | ROZPOCET | 0 | 0 | 0 | 0 | 0 | 2 | 0 | 4 | 2087882470
33 | M | 583840001500 | Dlažba nepravidelného tvaru z lomového kameňa, hrúbka 20-40 mm | m2 | 3.5 |  | 0 |  |  |  | znížená | 0 | 0 | 0.07 | 0.245 | 0 | 0 | 8 | M | 2 | ROZPOCET | 0 | 0 | 0 | 0 | 0 | 2 | 0 | 4 | 1091673558
| D | 9 | Ostatné konštrukcie a práce-búranie |  |  |  | 0 | [5 empty] | 26.429 |  | 9.3795 |  | 0 | 1 | D | 1 | ROZPOCET | [6 empty] | 0
34 | K | 919311116 | Čelá priepustov z prostého betónu tr. C 25/30 s debnením a ukončujúcou doskou hr.50 mm | m3 | 0.8 |  | 0 |  |  |  | znížená | 1.7396 | 1.3917 | 2.4505 | 1.9604 | 0 | 0 | 4 | K | 2 | ROZPOCET | 0 | 0 | 0 | 0 | 0 | 2 | 0 | 4 | 1199965890
35 | K | 919511011 | Zhotovenie potrubia rúrových priepustov z betónových rúr do DN 400 | m | 7.5 |  | 0 |  |  |  | znížená | 1.641 | 12.3075 | 0.9577 | 7.1828 | 0 | 0 | 4 | K | 2 | ROZPOCET | 0 | 0 | 0 | 0 | 0 | 2 | 0 | 4 | 770916572
36 | K | 936104211 | Osadenie odpadkového koša do betonovej pätky | ks | 1 |  | 0 |  |  |  | znížená | 0.416 | 0.416 | 0.15306 | 0.15306 | 0 | 0 | 4 | K | 2 | ROZPOCET | 0 | 0 | 0 | 0 | 0 | 2 | 0 | 4 | -226710005
37 | M | 553560003800R | Betónový odpadkový kôš 450x450x600mm | ks | 1 |  | 0 |  |  |  | znížená | 0 | 0 | 0.029 | 0.029 | 0 | 0 | 8 | M | 2 | ROZPOCET | 0 | 0 | 0 | 0 | 0 | 2 | 0 | 4 | 73865302
38 | K | 936941131 | Osadenie reklamnej vitríny, informačného nosiča kotevnými skrutkami bez zabetónovania nôh na pevný podklad | ks | 1 |  | 0 |  |  |  | znížená | 1.517 | 1.517 | 0.00134 | 0.00134 | 0 | 0 | 4 | K | 2 | ROZPOCET | 0 | 0 | 0 | 0 | 0 | 2 | 0 | 4 | -365957214
39 | M | 553560012300 | Informačná vitrína pre turistov 1000x1500x80mm, drevená konštrukcia, stĺpy 150x150mm, 32xA4 | ks | 1 |  | 0 |  |  |  | znížená | 0 | 0 | 0.053 | 0.053 | 0 | 0 | 8 | M | 2 | ROZPOCET | 0 | 0 | 0 | 0 | 0 | 2 | 0 | 4 | 1300936627
| D | 99 | Presun hmôt HSV |  |  |  | 0 | [5 empty] | 10.7968 |  | 0 |  | 0 | 1 | D | 2 | ROZPOCET | [6 empty] | 0
40 | K | 998235011 | Presun hmôt pre nástupištia autobusové a ostatné akéhokoľvek rozsahu | t | 70.109 |  | 0 |  |  |  | znížená | 0.154 | 10.7968 | 0 | 0 | 0 | 0 | 4 | K | 3 | ROZPOCET | 0 | 0 | 0 | 0 | 0 | 2 | 0 | 4 | 1916419369
| D | PSV | Práce a dodávky PSV |  |  |  | 0 | [5 empty] | 53.3266 |  | 1.2776 |  | 0 | 1 | D | 0 | ROZPOCET | [6 empty] | 0
| D | 711 | Izolácie proti vode a vlhkosti |  |  |  | 0 | [5 empty] | 0.76095 |  | 0.01071 |  | 0 | 2 | D | 1 | ROZPOCET | [6 empty] | 0
41 | K | 711132107 | Zhotovenie izolácie proti zemnej vlhkosti nopovou fóloiu položenou voľne na ploche zvislej | m2 | 4.5 |  | 0 |  |  |  | znížená | 0.16524 | 0.74358 | 8e-05 | 0.00036 | 0 | 0 | 16 | K | 2 | ROZPOCET | 0 | 0 | 0 | 0 | 0 | 2 | 0 | 16 | 1680438826
42 | M | 283230002700 | Nopová HDPE fólia, výška nopu 8 mm, proti zemnej vlhkosti s radónovou ochranou, pre spodnú stavbu | m2 | 5.175 |  | 0 |  |  |  | znížená | 0 | 0 | 0.002 | 0.01035 | 0 | 0 | 32 | M | 2 | ROZPOCET | 0 | 0 | 0 | 0 | 0 | 2 | 0 | 16 | -1146810417
43 | K | 998711101 | Presun hmôt pre izoláciu proti vode v objektoch výšky do 6 m | t | 0.011 |  | 0 |  |  |  | znížená | 1.579 | 0.017369 | 0 | 0 | 0 | 0 | 16 | K | 2 | ROZPOCET | 0 | 0 | 0 | 0 | 0 | 2 | 0 | 16 | -587319972
| D | 762 | Konštrukcie tesárske |  |  |  | 0 | [5 empty] | 15.2165 |  | 0.61957 |  | 0 | 1 | D | 1 | ROZPOCET | [6 empty] | 0
44 | K | 762332120 | Montáž viazaných konštrukcií krovov striech z reziva priemernej plochy 120-224 cm2 | m | 37 |  | 0 |  |  |  | znížená | 0.307 | 11.359 | 0.00026 | 0.00962 | 0 | 0 | 4 | K | 2 | ROZPOCET | 0 | 0 | 0 | 0 | 0 | 2 | 0 | 4 | 1633230470
45 | M | 6051590200 | Hranol mäkké rezivo - omietané smrekovec akosť I L=400-650cm 150x150mm (vzperky a stĺpy) | m3 | 0.333 |  | 0 |  |  |  | znížená | 0 | 0 | 0.55 | 0.18315 | 0 | 0 | 8 | M | 2 | ROZPOCET | 0 | 0 | 0 | 0 | 0 | 2 | 0 | 4 | 1749361945
46 | M | 6051591800 | Hranol mäkké rezivo - omietané smrekovec akosť I L=400-650cm 100x160mm (krokvy) | m3 | 0.331 |  | 0 |  |  |  | znížená | 0 | 0 | 0.55 | 0.18205 | 0 | 0 | 8 | M | 2 | ROZPOCET | 0 | 0 | 0 | 0 | 0 | 2 | 0 | 4 | -2010677201
47 | M | 6051594200 | Hranol mäkké rezivo - omietané smrekovec akosť I L=400-650cm 150x200mm (väznice) | m3 | 0.214 |  | 0 |  |  |  | znížená | 0 | 0 | 0.55 | 0.1177 | 0 | 0 | 8 | M | 2 | ROZPOCET | 0 | 0 | 0 | 0 | 0 | 2 | 0 | 4 | -957428862
48 | K | 762341004 | Montáž debnenia jednoduchých striech, na krokvy a kontralaty z dosiek na zraz | m2 | 8.68 |  | 0 |  |  |  | znížená | 0.264 | 2.2915 | 0 | 0 | 0 | 0 | 4 | K | 2 | ROZPOCET | 0 | 0 | 0 | 0 | 0 | 2 | 0 | 4 | -1635564414
49 | M | 6051036400 | Neopracované dosky a fošne neomietané smrek akosť A hr.20mm | m3 | 0.2 |  | 0 |  |  |  | znížená | 0 | 0 | 0.55 | 0.11 | 0 | 0 | 8 | M | 2 | ROZPOCET | 0 | 0 | 0 | 0 | 0 | 2 | 0 | 4 | -245049755
50 | K | 762341251 | Montáž kontralát pre sklon do 22° | m | 18 |  | 0 |  |  |  | znížená | 0.087 | 1.566 | 0 | 0 | 0 | 0 | 4 | K | 2 | ROZPOCET | 0 | 0 | 0 | 0 | 0 | 2 | 0 | 4 | 538142745
51 | M | 6051506900 | Hranol mäkké rezivo - omietané smrek hranolček 25-100 cm2 mäkké rezivo, kontralata 50x30mm | m3 | 0.031 |  | 0 |  |  |  | znížená | 0 | 0 | 0.55 | 0.01705 | 0 | 0 | 8 | M | 2 | ROZPOCET | 0 | 0 | 0 | 0 | 0 | 2 | 0 | 4 | 1733351150
52 | K | 762395000 | Spojovacie a ochranné prostriedky svorky, dosky, klince, pásová oceľ, vruty | m3 | 1.109 |  | 0 |  |  |  | znížená | 0 | 0 | 0 | 0 | 0 | 0 | 4 | K | 2 | ROZPOCET | 0 | 0 | 0 | 0 | 0 | 2 | 0 | 4 | 227929183
53 | K | 998762102 | Presun hmôt pre konštrukcie tesárske v objektoch výšky do 12 m | t | 0.62 |  | 0 |  |  |  | znížená | 0 | 0 | 0 | 0 | 0 | 0 | 4 | K | 2 | ROZPOCET | 0 | 0 | 0 | 0 | 0 | 2 | 0 | 4 | 65925040
| D | 764 | Konštrukcie klampiarske |  |  |  | 0 | [5 empty] | 17.8096 |  | 0.43035 |  | 0 | 1 | D | 1 | ROZPOCET | [6 empty] | 0
54 | K | 764751212 | Odpadová rúra zvodová kruhová rovná DN 100 mm | m | 2 |  | 0 |  |  |  | znížená | 0.65 | 1.3 | 0.00359 | 0.00718 | 0 | 0 | 4 | K | 2 | ROZPOCET | 0 | 0 | 0 | 0 | 0 | 2 | 0 | 4 | 946684532
55 | K | 764751232 | Koleno zvodovej rúry DN 100 mm | ks | 2 |  | 0 |  |  |  | znížená | 0.223 | 0.446 | 0.00041 | 0.00082 | 0 | 0 | 4 | K | 2 | ROZPOCET | 0 | 0 | 0 | 0 | 0 | 2 | 0 | 4 | 1333892503
56 | K | 764761331 | Žľab pododkvapový polkruhový 125 mm, vrátane čela, hákov, rohov | m | 3.1 |  | 0 |  |  |  | znížená | 0.892 | 2.7652 | 0.001 | 0.0031 | 0 | 0 | 4 | K | 2 | ROZPOCET | 0 | 0 | 0 | 0 | 0 | 2 | 0 | 4 | 436094519
57 | K | 764761432 | Montáž žľabového kotlíka k polkruhovým žľabom | ks | 1 |  | 0 |  |  |  | znížená | 0.309 | 0.309 | 0.00011 | 0.00011 | 0 | 0 | 4 | K | 2 | ROZPOCET | 0 | 0 | 0 | 0 | 0 | 2 | 0 | 4 | -1810821396
58 | M | 5537301140 | Odkvapový systém- žľabový kotlík 125/100, pozink. plech + HB 50 μm | ks | 1 |  | 0 |  |  |  | znížená | 0 | 0 | 0.00033 | 0.00033 | 0 | 0 | 8 | M | 2 | ROZPOCET | 0 | 0 | 0 | 0 | 0 | 2 | 0 | 4 | 185390505
59 | K | 764900003 | Paropriepustná fólia pod strešnú krytinu, kontaktná - 100g/m2 | m2 | 8.68 |  | 0 |  |  |  | znížená | 0.04427 | 0.38426 | 0.00012 | 0.0010416 | 0 | 0 | 4 | K | 2 | ROZPOCET | 0 | 0 | 0 | 0 | 0 | 2 | 0 | 4 | 1572355234
60 | K | 998764101 | Presun hmôt pre konštrukcie klampiarske v objektoch výšky do 6 m | t | 0.43 |  | 0 |  |  |  | znížená | 0 | 0 | 0 | 0 | 0 | 0 | 4 | K | 2 | ROZPOCET | 0 | 0 | 0 | 0 | 0 | 2 | 0 | 4 | -68337150
| D | 765 | Konštrukcie - krytiny tvrdé |  |  |  | 0 | [5 empty] | 12.6052 |  | 0.41777 |  | 0 | 1 | D | 2 | ROZPOCET | [6 empty] | 0
61 | K | 765362002 | Zastrešenie z drevených šindľov š. 8 cm s dvojitým prekrytím striech jednoduchých, sklon od 14° do 35° | m2 | 8.68 |  | 0 |  |  |  | znížená | 1.4522 | 12.6052 | 0.04813 | 0.41777 | 0 | 0 | 4 | K | 3 | ROZPOCET | 0 | 0 | 0 | 0 | 0 | 2 | 0 | 4 | -1819691629
62 | K | 998765101 | Presun hmôt pre tvrdé krytiny v objektoch výšky do 6 m | t | 0.418 |  | 0 |  |  |  | znížená | 0 | 0 | 0 | 0 | 0 | 0 | 4 | K | 3 | ROZPOCET | 0 | 0 | 0 | 0 | 0 | 2 | 0 | 4 | 593085420
| D | 766 | Konštrukcie stolárske |  |  |  | 0 | [5 empty] | 19.5395 |  | 0.20779 |  | 0 | 1 | D | 1 | ROZPOCET | [6 empty] | 0
63 | K | 766414121 | Montáž oblož. stien, stĺpov a pilierov do 5 m2,smrekovcovými, z tvrdých drevín, veľ. do 0,6 m2 | m2 | 7.3 |  | 0 |  |  |  | znížená | 1.1302 | 8.2505 | 2e-05 | 0.000146 | 0 | 0 | 4 | K | 2 | ROZPOCET | 0 | 0 | 0 | 0 | 0 | 2 | 0 | 4 | -2080711554
64 | M | 611920005900 | Drevený obklad tatranský profil, hrúbka 17 mm, šírka 150 mm, smrek, I. trieda | m2 | 8.03 |  | 0 |  |  |  | znížená | 0 | 0 | 0.01216 | 0.097645 | 0 | 0 | 8 | M | 2 | ROZPOCET | 0 | 0 | 0 | 0 | 0 | 2 | 0 | 4 | 656736440
65 | K | 766492100R | Ostatné - montáž lavíc v BUS zastávke, kotvenie do steny | ks | 1 |  | 0 |  |  |  | znížená | 1.069 | 1.069 | 0 | 0 | 0 | 0 | 4 | K | 2 | ROZPOCET | 0 | 0 | 0 | 0 | 0 | 2 | 0 | 4 | 803507120
66 | M | 6051051500R | Lavička z masívu, 2000x400mm, výška 450mm | ks | 1 |  | 0 |  |  |  | znížená | 0 | 0 | 0.1 | 0.1 | 0 | 0 | 8 | M | 2 | ROZPOCET | 0 | 0 | 0 | 0 | 0 | 2 | 0 | 4 | -1968932830
67 | K | 998766101 | Presun hmot pre konštrukcie stolárske v objektoch výšky do 6 m | t | 0.21 |  | 0 |  |  |  | znížená | 0 | 0 | 0 | 0 | 0 | 0 | 4 | K | 2 | ROZPOCET | 0 | 0 | 0 | 0 | 0 | 2 | 0 | 4 | 1588638135
| D | 767 | Konštrukcie doplnkové kovové |  |  |  | 0 | [5 empty] | 10.22 |  | 0.01 |  | 0 | 1 | D | 2 | ROZPOCET | [6 empty] | 0
68 | K | 767995106 | Demontáž existujúcej oceľovej konštrukcie BUS zastávky | kg | 200 |  | 0 |  |  |  | znížená | 0.0511 | 10.22 | 5e-05 | 0.01 | 0 | 0 | 4 | K | 3 | ROZPOCET | 0 | 0 | 0 | 0 | 0 | 2 | 0 | 4 | 1635901245
| D | 783 | Dokončovacie práce - nátery |  |  |  | 0 | [5 empty] | 0 |  | 0.0091776 |  | 0 | 1 | D | 1 | ROZPOCET | [6 empty] | 0
69 | K | 783782203 | Nátery tesárskych konštrukcií povrchová impregnácia Bochemitom QB | m2 | 28.68 |  | 0 |  |  |  | znížená | 0 | 0 | 0.00032 | 0.0091776 | 0 | 0 | 4 | K | 2 | ROZPOCET | 0 | 0 | 0 | 0 | 0 | 2 | 0 | 4 | -433527619

## SO 02 - Priestranstvo pri...
[9 empty] | >> skryté stĺpce << | [9 empty] | {de89fea5-03e7-476e-a0b7-0662247753d5}
0
| KRYCÍ LIST ROZPOČTU | [8 empty] | v --- nižšie sa nachádzajú doplnkové a pomocné údaje k zostavám --- v | [8 empty] | False
Stavba:
Revitalizácia verejných priestranstiev v obci Šemetkovce
Objekt:
SO 02 - Priestranstvo pri RD č.9
| JKSO: |  |  |  |  | KS:
| Miesto: |  | Obec Šemetkovce |  |  | Dátum: | 14. 8. 2019
| Objednávateľ: |  |  |  |  | IČO:
|  | Obec Šemetkovce |  |  |  | IČ DPH:
| Zhotoviteľ: |  |  |  |  | IČO:
IČ DPH:
| Projektant: |  |  |  |  | IČO:
|  | JM1 s.r.o., Krajná Poľana 56, 090 05 Krajná Poľana |  |  |  | IČ DPH:
| Spracovateľ: |  |  |  |  | IČO:
|  | Ing. Jozef Feciľak |  |  |  | IČ DPH:
Poznámka:
| Cena bez DPH | [5 empty] | 0
|  |  | Základ dane |  |  | Sadzba dane | Výška dane
| DPH | základná | 0 |  |  | 20% | 0
|  | znížená | 0 |  |  | 20% | 0
|  | zákl. prenesená | 0 |  |  | 20% | 0
|  | zníž. prenesená | 0 |  |  | 20% | 0
|  | nulová | 0 |  |  | 0% | 0
| Cena s DPH |  |  | v | EUR |  | 0
| Projektant |  |  | Spracovateľ
| Dátum a podpis: |  | Pečiatka | Dátum a podpis: |  |  | Pečiatka
| Objednávateľ |  |  | Zhotoviteľ
| Dátum a podpis: |  | Pečiatka | Dátum a podpis: |  |  | Pečiatka
REKAPITULÁCIA ROZPOČTU
Stavba:
Revitalizácia verejných priestranstiev v obci Šemetkovce
Objekt:
SO 02 - Priestranstvo pri RD č.9
Miesto: |  |  | Obec Šemetkovce |  |  | Dátum: | 14. 8. 2019
Objednávateľ: |  |  | Obec Šemetkovce |  |  | Projektant: | JM1 s.r.o., Krajná Poľana 56, 090 05 Krajná Poľana
Zhotoviteľ: | [5 empty] | Spracovateľ: | Ing. Jozef Feciľak
Kód dielu - Popis | [6 empty] | Cena celkom [EUR]
Náklady z rozpočtu | [6 empty] | 0 | [12 empty] | -1
| HSV - Práce a dodávky HSV | [5 empty] | 0
| 1 - Zemné práce | [5 empty] | 0
| 2 - Zakladanie | [5 empty] | 0
| 3 - Zvislé a kompletné konštrukcie | [5 empty] | 0
| 5 - Komunikácie | [5 empty] | 0
| 9 - Ostatné konštrukcie a práce-búranie | [5 empty] | 0
| 99 - Presun hmôt HSV | [5 empty] | 0
| PSV - Práce a dodávky PSV | [5 empty] | 0
| 762 - Konštrukcie tesárske | [5 empty] | 0
| 764 - Konštrukcie klampiarske | [5 empty] | 0
| 765 - Konštrukcie - krytiny tvrdé | [5 empty] | 0
| 766 - Konštrukcie stolárske | [5 empty] | 0
| 767 - Konštrukcie doplnkové kovové | [5 empty] | 0
| 783 - Dokončovacie práce - nátery | [5 empty] | 0
ROZPOČET
Stavba:
Revitalizácia verejných priestranstiev v obci Šemetkovce
Objekt:
SO 02 - Priestranstvo pri RD č.9
Miesto: |  |  | Obec Šemetkovce |  |  | Dátum: | 14. 8. 2019
Objednávateľ: |  |  | Obec Šemetkovce |  |  | Projektant: | JM1 s.r.o., Krajná Poľana 56, 090 05 Krajná Poľana
Zhotoviteľ: | [5 empty] | Spracovateľ: | Ing. Jozef Feciľak
PČ | Typ | Kód | Popis | MJ | Množstvo | J.cena [EUR] | Cena celkom [EUR] | Cenová sústava |  |  | DPH | J. Nh [h] | Nh celkom [h] | J. hmotnosť [t] | Hmotnosť celkom [t] | J. suť [t] | Suť Celkom [t]
Náklady z rozpočtu | [6 empty] | 0 | [5 empty] | 107.1049 |  | 29.0024 |  | 0 |  | D | -1 | [7 empty] | 0
| D | HSV | Práce a dodávky HSV |  |  |  | 0 | [5 empty] | 54.5392 |  | 27.7355 |  | 0 | 1 | D | 0 | ROZPOCET | [6 empty] | 0
| D | 1 | Zemné práce |  |  |  | 0 | [5 empty] | 24.616 |  | 0.04 |  | 0 | 1 | D | 1 | ROZPOCET | [6 empty] | 0
1 | K | 111101101 | Odstránenie travín a tŕstia s príp. nutným premiestnením a s uložením na hromady do 50 m, pri celkovej ploche do 1000m2 | m2 | 5 |  | 0 |  |  |  | znížená | 0.01 | 0.05 | 0 | 0 | 0 | 0 | 4 | K | 2 | ROZPOCET | 0 | 0 | 0 | 0 | 0 | 2 | 0 | 4 | -1623196798
2 | K | 122201101 | Odkopávka a prekopávka nezapažená v hornine 3, do 100 m3 | m3 | 1.5 |  | 0 |  |  |  | znížená | 0 | 0 | 0 | 0 | 0 | 0 | 4 | K | 2 | ROZPOCET | 0 | 0 | 0 | 0 | 0 | 2 | 0 | 4 | 235189708
3 | K | 132201101 | Výkop ryhy do šírky 600 mm v horn.3 do 100 m3 | m3 | 6.48 |  | 0 |  |  |  | znížená | 2.514 | 16.2907 | 0 | 0 | 0 | 0 | 4 | K | 2 | ROZPOCET | 0 | 0 | 0 | 0 | 0 | 2 | 0 | 4 | -881298497
4 | K | 133201101 | Výkop šachty zapaženej, hornina 3 do 100 m3 | m3 | 0.203 |  | 0 |  |  |  | znížená | 2.961 | 0.60108 | 0 | 0 | 0 | 0 | 4 | K | 2 | ROZPOCET | 0 | 0 | 0 | 0 | 0 | 2 | 0 | 4 | 1275747149
5 | K | 162301102 | Vodorovné premiestnenie výkopku po spevnenej ceste z horniny tr.1-4, do 100 m3 na vzdialenosť do 1000 m | m3 | 8.183 |  | 0 |  |  |  | znížená | 0.056 | 0.45825 | 0 | 0 | 0 | 0 | 4 | K | 2 | ROZPOCET | 0 | 0 | 0 | 0 | 0 | 2 | 0 | 4 | 173645912
6 | K | 171201101 | Uloženie sypaniny do násypov s rozprestretím sypaniny vo vrstvách a s hrubým urovnaním nezhutnených | m3 | 8.183 |  | 0 |  |  |  | znížená | 0.031 | 0.25367 | 0 | 0 | 0 | 0 | 4 | K | 2 | ROZPOCET | 0 | 0 | 0 | 0 | 0 | 2 | 0 | 4 | 1604602829
7 | K | 181101102 | Úprava pláne v zárezoch v hornine 1-4 so zhutnením | m2 | 5 |  | 0 |  |  |  | znížená | 0.017 | 0.085 | 0 | 0 | 0 | 0 | 4 | K | 2 | ROZPOCET | 0 | 0 | 0 | 0 | 0 | 2 | 0 | 4 | -1987468663
8 | K | 183101215 | Hĺbenie jamiek pre výsadbu v horn. 1-4 s výmenou pôdy do 50% v rovine alebo na svahu do 1:5 objemu nad 0,125 do 0,40 m3 | ks | 2 |  | 0 |  |  |  | znížená | 1.167 | 2.334 | 0 | 0 | 0 | 0 | 4 | K | 2 | ROZPOCET | 0 | 0 | 0 | 0 | 0 | 2 | 0 | 4 | 1440715169
9 | K | 184102114 | Výsadba dreviny s balom v rovine alebo na svahu do 1:5, priemer balu nad 400 do 500 mm | ks | 2 |  | 0 |  |  |  | znížená | 0.74312 | 1.4862 | 0 | 0 | 0 | 0 | 4 | K | 2 | ROZPOCET | 0 | 0 | 0 | 0 | 0 | 2 | 0 | 4 | -1751589143
10 | M | 026510000100R | Lipa veľkolistá (Tilia platyphyllos), vysokokmeň, obvod kmeňa do 11cm, výška do 5m | ks | 2 |  | 0 |  |  |  | znížená | 0 | 0 | 0.008 | 0.016 | 0 | 0 | 8 | M | 2 | ROZPOCET | 0 | 0 | 0 | 0 | 0 | 2 | 0 | 4 | -760369830
11 | K | 184801121 | Ošetrenie vysadených drevín solitérnych, v rovine alebo na svahu do 1:5 | ks | 2 |  | 0 |  |  |  | znížená | 0.237 | 0.474 | 0 | 0 | 0 | 0 | 4 | K | 2 | ROZPOCET | 0 | 0 | 0 | 0 | 0 | 2 | 0 | 4 | 1514996248
12 | K | 184901111 | Osadenie kolov k drevine s uviazaním, dĺžky kolov do 2 m | ks | 6 |  | 0 |  |  |  | znížená | 0.083 | 0.498 | 0 | 0 | 0 | 0 | 4 | K | 2 | ROZPOCET | 0 | 0 | 0 | 0 | 0 | 2 | 0 | 4 | 611190054
13 | M | 052170000200 | Tyč ihličňanová tr. 1, hrúbka 7-8 cm, kus-dĺžky 6 m a viac s kôrou | ks | 2 |  | 0 |  |  |  | znížená | 0 | 0 | 0.012 | 0.024 | 0 | 0 | 8 | M | 2 | ROZPOCET | 0 | 0 | 0 | 0 | 0 | 2 | 0 | 4 | 1381855039
14 | K | 185804311 | Zaliatie rastlín vodou, plochy jednotlivo do 20 m2 | m3 | 1 |  | 0 |  |  |  | znížená | 1.175 | 1.175 | 0 | 0 | 0 | 0 | 4 | K | 2 | ROZPOCET | 0 | 0 | 0 | 0 | 0 | 2 | 0 | 4 | 917676998
15 | K | 185851111 | Dovoz vody pre zálievku rastlín na vzdialenosť do 6000 m | m3 | 1 |  | 0 |  |  |  | znížená | 0.91 | 0.91 | 0 | 0 | 0 | 0 | 4 | K | 2 | ROZPOCET | 0 | 0 | 0 | 0 | 0 | 2 | 0 | 4 | 653132748
| D | 2 | Zakladanie |  |  |  | 0 | [5 empty] | 5.341 |  | 17.5731 |  | 0 | 1 | D | 1 | ROZPOCET | [6 empty] | 0
16 | K | 211971121 | Zhotov. oplášt. výplne z geotext. v ryhe alebo v záreze pri rozvinutej šírke oplášt. od 0 do 2, 5 m | m2 | 5 |  | 0 |  |  |  | znížená | 0.085 | 0.425 | 0.00035 | 0.00175 | 0 | 0 | 4 | K | 2 | ROZPOCET | 0 | 0 | 0 | 0 | 0 | 2 | 0 | 4 | 1335436259
17 | M | 693110001200 | Geotextília polypropylénová PP 300, šírka 1,75-3,5 m, dĺžka 90 m, hrúbka 2,7 mm, netkaná | m2 | 5.1 |  | 0 |  |  |  | znížená | 0 | 0 | 0.0004 | 0.00204 | 0 | 0 | 8 | M | 2 | ROZPOCET | 0 | 0 | 0 | 0 | 0 | 2 | 0 | 4 | 1343387511
18 | K | 271573001 | Násyp pod základové konštrukcie so zhutnením zo štrkopiesku fr.0-32 mm | m3 | 0.581 |  | 0 |  |  |  | znížená | 1.097 | 0.63736 | 2.07 | 1.2027 | 0 | 0 | 4 | K | 2 | ROZPOCET | 0 | 0 | 0 | 0 | 0 | 2 | 0 | 4 | -751199753
19 | M | 5833719100 | Štrkopiesok fr. 16-32 mm | t | 1.22 |  | 0 |  |  |  | znížená | 0 | 0 | 1 | 1.22 | 0 | 0 | 8 | M | 2 | ROZPOCET | 0 | 0 | 0 | 0 | 0 | 2 | 0 | 4 | -939276187
20 | K | 274313611 | Betón základových pásov, prostý tr. C 16/20 | m3 | 6.48 |  | 0 |  |  |  | znížená | 0.581 | 3.7649 | 2.1941 | 14.2176 | 0 | 0 | 4 | K | 2 | ROZPOCET | 0 | 0 | 0 | 0 | 0 | 2 | 0 | 4 | -974493612
21 | K | 274362021 | Výstuž základových pásov zo zvár. sietí KARI | t | 0.034 |  | 0 |  |  |  | znížená | 15.11 | 0.51374 | 1.203 | 0.040901 | 0 | 0 | 4 | K | 2 | ROZPOCET | 0 | 0 | 0 | 0 | 0 | 2 | 0 | 4 | -2038228542
22 | K | 275313611 | Betón základových pätiek, prostý tr.C 16/20 | m3 | 0.405 |  | 0 |  |  |  | znížená | 0 | 0 | 2.1931 | 0.88819 | 0 | 0 | 4 | K | 2 | ROZPOCET | 0 | 0 | 0 | 0 | 0 | 2 | 0 | 4 | 1214655026
| D | 3 | Zvislé a kompletné konštrukcie |  |  |  | 0 | [5 empty] | 15.0729 |  | 5.4818 |  | 0 | 1 | D | 1 | ROZPOCET | [6 empty] | 0
23 | K | 311211125 | Murivo nadzákladové z lomového kameňa neoprac. pod omietku obojstranne lícované na maltu MVC-2, 5 | m3 | 1.625 |  | 0 |  |  |  | znížená | 8.864 | 14.404 | 2.493 | 4.0511 | 0 | 0 | 4 | K | 2 | ROZPOCET | 0 | 0 | 0 | 0 | 0 | 2 | 0 | 4 | -778633330
24 | K | 311311911 | Výplň nadzákladových múrov z betónu prostého tr. C 16/20 | m3 | 0.65 |  | 0 |  |  |  | znížená | 1.029 | 0.66885 | 2.201 | 1.4307 | 0 | 0 | 4 | K | 2 | ROZPOCET | 0 | 0 | 0 | 0 | 0 | 2 | 0 | 4 | 1187745862
| D | 5 | Komunikácie |  |  |  | 0 | [5 empty] | 4.6271 |  | 4.4585 |  | 0 | 1 | D | 1 | ROZPOCET | [6 empty] | 0
25 | K | 564831111 | Podklad zo štrkodrviny fr.0-16mm s rozprestretím a zhutnením, po zhutnení hr. 100 mm | m2 | 5 |  | 0 |  |  |  | znížená | 0.022 | 0.11 | 0.18907 | 0.94535 | 0 | 0 | 4 | K | 2 | ROZPOCET | 0 | 0 | 0 | 0 | 0 | 2 | 0 | 4 | -810521405
26 | K | 564851111 | Podklad zo štrkodrviny fr.16-32mm s rozprestretím a zhutnením, po zhutnení hr. 150 mm | m2 | 5 |  | 0 |  |  |  | znížená | 0.024 | 0.12 | 0.27994 | 1.3997 | 0 | 0 | 4 | K | 2 | ROZPOCET | 0 | 0 | 0 | 0 | 0 | 2 | 0 | 4 | -2133492387
27 | K | 567114211 | Podklad z podkladového betónu PB II tr. C 16/20 hr. 100 mm | m2 | 5 |  | 0 |  |  |  | znížená | 0.151 | 0.755 | 0.22377 | 1.1188 | 0 | 0 | 4 | K | 2 | ROZPOCET | 0 | 0 | 0 | 0 | 0 | 2 | 0 | 4 | -1222919852
28 | K | 919716111 | Oceľová výstuž podkladného betónu. zo zvar. sietí KARI 150x150x6mm | t | 0.011 |  | 0 |  |  |  | znížená | 10.19 | 0.11209 | 1.0265 | 0.011291 | 0 | 0 | 4 | K | 2 | ROZPOCET | 0 | 0 | 0 | 0 | 0 | 2 | 0 | 4 | 1589491901
29 | K | 594411120 | Kladenie dlažby z kameňa z nepravidelných tvarov hr. do 10 cm do lôžka cementovej malty hr. 50 mm | m2 | 5 |  | 0 |  |  |  | znížená | 0.706 | 3.53 | 0.12666 | 0.6333 | 0 | 0 | 4 | K | 2 | ROZPOCET | 0 | 0 | 0 | 0 | 0 | 2 | 0 | 4 | 2087882470
30 | M | 583840001500 | Dlažba nepravidelného tvaru z lomového kameňa, hrúbka 20-40 mm | m2 | 5 |  | 0 |  |  |  | znížená | 0 | 0 | 0.07 | 0.35 | 0 | 0 | 8 | M | 2 | ROZPOCET | 0 | 0 | 0 | 0 | 0 | 2 | 0 | 4 | 1091673558
| D | 9 | Ostatné konštrukcie a práce-búranie |  |  |  | 0 | [5 empty] | 4.8823 |  | 0.18206 |  | 0 | 1 | D | 1 | ROZPOCET | [6 empty] | 0
31 | K | 936104211 | Osadenie odpadkového koša do betonovej pätky | ks | 1 |  | 0 |  |  |  | znížená | 0.416 | 0.416 | 0.15306 | 0.15306 | 0 | 0 | 4 | K | 2 | ROZPOCET | 0 | 0 | 0 | 0 | 0 | 2 | 0 | 4 | -226710005
32 | M | 553560003800R | Betónový odpadkový kôš 450x450x600mm | ks | 1 |  | 0 |  |  |  | znížená | 0 | 0 | 0.029 | 0.029 | 0 | 0 | 8 | M | 2 | ROZPOCET | 0 | 0 | 0 | 0 | 0 | 2 | 0 | 4 | 73865302
| D | 99 | Presun hmôt HSV |  |  |  | 0 | [5 empty] | 4.4663 |  | 0 |  | 0 | 1 | D | 2 | ROZPOCET | [6 empty] | 0
33 | K | 998235011 | Presun hmôt pre nástupištia autobusové a ostatné akéhokoľvek rozsahu | t | 29.002 |  | 0 |  |  |  | znížená | 0.154 | 4.4663 | 0 | 0 | 0 | 0 | 4 | K | 3 | ROZPOCET | 0 | 0 | 0 | 0 | 0 | 2 | 0 | 4 | 1916419369
| D | PSV | Práce a dodávky PSV |  |  |  | 0 | [5 empty] | 52.5657 |  | 1.2669 |  | 0 | 1 | D | 0 | ROZPOCET | [6 empty] | 0
| D | 762 | Konštrukcie tesárske |  |  |  | 0 | [5 empty] | 15.2165 |  | 0.61957 |  | 0 | 1 | D | 1 | ROZPOCET | [6 empty] | 0
34 | K | 762332120 | Montáž viazaných konštrukcií krovov striech z reziva priemernej plochy 120-224 cm2 | m | 37 |  | 0 |  |  |  | znížená | 0.307 | 11.359 | 0.00026 | 0.00962 | 0 | 0 | 4 | K | 2 | ROZPOCET | 0 | 0 | 0 | 0 | 0 | 2 | 0 | 4 | 1633230470
35 | M | 6051590200 | Hranol mäkké rezivo - omietané smrekovec akosť I L=400-650cm 150x150mm (vzperky a stĺpy) | m3 | 0.333 |  | 0 |  |  |  | znížená | 0 | 0 | 0.55 | 0.18315 | 0 | 0 | 8 | M | 2 | ROZPOCET | 0 | 0 | 0 | 0 | 0 | 2 | 0 | 4 | 1749361945
36 | M | 6051591800 | Hranol mäkké rezivo - omietané smrekovec akosť I L=400-650cm 100x160mm (krokvy) | m3 | 0.331 |  | 0 |  |  |  | znížená | 0 | 0 | 0.55 | 0.18205 | 0 | 0 | 8 | M | 2 | ROZPOCET | 0 | 0 | 0 | 0 | 0 | 2 | 0 | 4 | -2010677201
37 | M | 6051594200 | Hranol mäkké rezivo - omietané smrekovec akosť I L=400-650cm 150x200mm (väznice) | m3 | 0.214 |  | 0 |  |  |  | znížená | 0 | 0 | 0.55 | 0.1177 | 0 | 0 | 8 | M | 2 | ROZPOCET | 0 | 0 | 0 | 0 | 0 | 2 | 0 | 4 | -957428862
38 | K | 762341004 | Montáž debnenia jednoduchých striech, na krokvy a kontralaty z dosiek na zraz | m2 | 8.68 |  | 0 |  |  |  | znížená | 0.264 | 2.2915 | 0 | 0 | 0 | 0 | 4 | K | 2 | ROZPOCET | 0 | 0 | 0 | 0 | 0 | 2 | 0 | 4 | -1635564414
39 | M | 6051036400 | Neopracované dosky a fošne neomietané smrek akosť A hr.20mm | m3 | 0.2 |  | 0 |  |  |  | znížená | 0 | 0 | 0.55 | 0.11 | 0 | 0 | 8 | M | 2 | ROZPOCET | 0 | 0 | 0 | 0 | 0 | 2 | 0 | 4 | -245049755
40 | K | 762341251 | Montáž kontralát pre sklon do 22° | m | 18 |  | 0 |  |  |  | znížená | 0.087 | 1.566 | 0 | 0 | 0 | 0 | 4 | K | 2 | ROZPOCET | 0 | 0 | 0 | 0 | 0 | 2 | 0 | 4 | 538142745
41 | M | 6051506900 | Hranol mäkké rezivo - omietané smrek hranolček 25-100 cm2 mäkké rezivo, kontralata 50x30mm | m3 | 0.031 |  | 0 |  |  |  | znížená | 0 | 0 | 0.55 | 0.01705 | 0 | 0 | 8 | M | 2 | ROZPOCET | 0 | 0 | 0 | 0 | 0 | 2 | 0 | 4 | 1733351150
42 | K | 762395000 | Spojovacie a ochranné prostriedky svorky, dosky, klince, pásová oceľ, vruty | m3 | 1.109 |  | 0 |  |  |  | znížená | 0 | 0 | 0 | 0 | 0 | 0 | 4 | K | 2 | ROZPOCET | 0 | 0 | 0 | 0 | 0 | 2 | 0 | 4 | 227929183
43 | K | 998762102 | Presun hmôt pre konštrukcie tesárske v objektoch výšky do 12 m | t | 0.62 |  | 0 |  |  |  | znížená | 0 | 0 | 0 | 0 | 0 | 0 | 4 | K | 2 | ROZPOCET | 0 | 0 | 0 | 0 | 0 | 2 | 0 | 4 | 65925040
| D | 764 | Konštrukcie klampiarske |  |  |  | 0 | [5 empty] | 17.8096 |  | 0.43035 |  | 0 | 1 | D | 1 | ROZPOCET | [6 empty] | 0
44 | K | 764751212 | Odpadová rúra zvodová kruhová rovná DN 100 mm | m | 2 |  | 0 |  |  |  | znížená | 0.65 | 1.3 | 0.00359 | 0.00718 | 0 | 0 | 4 | K | 2 | ROZPOCET | 0 | 0 | 0 | 0 | 0 | 2 | 0 | 4 | 946684532
45 | K | 764751232 | Koleno zvodovej rúry DN 100 mm | ks | 2 |  | 0 |  |  |  | znížená | 0.223 | 0.446 | 0.00041 | 0.00082 | 0 | 0 | 4 | K | 2 | ROZPOCET | 0 | 0 | 0 | 0 | 0 | 2 | 0 | 4 | 1333892503
46 | K | 764761331 | Žľab pododkvapový polkruhový 125 mm, vrátane čela, hákov, rohov | m | 3.1 |  | 0 |  |  |  | znížená | 0.892 | 2.7652 | 0.001 | 0.0031 | 0 | 0 | 4 | K | 2 | ROZPOCET | 0 | 0 | 0 | 0 | 0 | 2 | 0 | 4 | 436094519
47 | K | 764761432 | Montáž žľabového kotlíka k polkruhovým žľabom | ks | 1 |  | 0 |  |  |  | znížená | 0.309 | 0.309 | 0.00011 | 0.00011 | 0 | 0 | 4 | K | 2 | ROZPOCET | 0 | 0 | 0 | 0 | 0 | 2 | 0 | 4 | -1810821396
48 | M | 5537301140 | Odkvapový systém- žľabový kotlík 125/100, pozink. plech + HB 50 μm | ks | 1 |  | 0 |  |  |  | znížená | 0 | 0 | 0.00033 | 0.00033 | 0 | 0 | 8 | M | 2 | ROZPOCET | 0 | 0 | 0 | 0 | 0 | 2 | 0 | 4 | 185390505
49 | K | 764900003 | Paropriepustná fólia pod strešnú krytinu, kontaktná - 100g/m2 | m2 | 8.68 |  | 0 |  |  |  | znížená | 0.04427 | 0.38426 | 0.00012 | 0.0010416 | 0 | 0 | 4 | K | 2 | ROZPOCET | 0 | 0 | 0 | 0 | 0 | 2 | 0 | 4 | 1572355234
50 | K | 998764101 | Presun hmôt pre konštrukcie klampiarske v objektoch výšky do 6 m | t | 0.43 |  | 0 |  |  |  | znížená | 0 | 0 | 0 | 0 | 0 | 0 | 4 | K | 2 | ROZPOCET | 0 | 0 | 0 | 0 | 0 | 2 | 0 | 4 | -68337150
| D | 765 | Konštrukcie - krytiny tvrdé |  |  |  | 0 | [5 empty] | 12.6052 |  | 0.41777 |  | 0 | 1 | D | 2 | ROZPOCET | [6 empty] | 0
51 | K | 765362002 | Zastrešenie z drevených šindľov š. 8 cm s dvojitým prekrytím striech jednoduchých, sklon od 14° do 35° | m2 | 8.68 |  | 0 |  |  |  | znížená | 1.4522 | 12.6052 | 0.04813 | 0.41777 | 0 | 0 | 4 | K | 3 | ROZPOCET | 0 | 0 | 0 | 0 | 0 | 2 | 0 | 4 | -1819691629
52 | K | 998765101 | Presun hmôt pre tvrdé krytiny v objektoch výšky do 6 m | t | 0.418 |  | 0 |  |  |  | znížená | 0 | 0 | 0 | 0 | 0 | 0 | 4 | K | 3 | ROZPOCET | 0 | 0 | 0 | 0 | 0 | 2 | 0 | 4 | 593085420
| D | 766 | Konštrukcie stolárske |  |  |  | 0 | [5 empty] | 19.5395 |  | 0.20779 |  | 0 | 1 | D | 1 | ROZPOCET | [6 empty] | 0
53 | K | 766414121 | Montáž oblož. stien, stĺpov a pilierov do 5 m2,smrekovcovými, z tvrdých drevín, veľ. do 0,6 m2 | m2 | 7.3 |  | 0 |  |  |  | znížená | 1.1302 | 8.2505 | 2e-05 | 0.000146 | 0 | 0 | 4 | K | 2 | ROZPOCET | 0 | 0 | 0 | 0 | 0 | 2 | 0 | 4 | -2080711554
54 | M | 611920005900 | Drevený obklad tatranský profil, hrúbka 17 mm, šírka 150 mm, smrek, I. trieda | m2 | 8.03 |  | 0 |  |  |  | znížená | 0 | 0 | 0.01216 | 0.097645 | 0 | 0 | 8 | M | 2 | ROZPOCET | 0 | 0 | 0 | 0 | 0 | 2 | 0 | 4 | 656736440
55 | K | 766492100R | Ostatné - montáž lavíc v BUS zastávke, kotvenie do steny | ks | 1 |  | 0 |  |  |  | znížená | 1.069 | 1.069 | 0 | 0 | 0 | 0 | 4 | K | 2 | ROZPOCET | 0 | 0 | 0 | 0 | 0 | 2 | 0 | 4 | 803507120
56 | M | 6051051500R | Lavička z masívu, 2000x400mm, výška 450mm | ks | 1 |  | 0 |  |  |  | znížená | 0 | 0 | 0.1 | 0.1 | 0 | 0 | 8 | M | 2 | ROZPOCET | 0 | 0 | 0 | 0 | 0 | 2 | 0 | 4 | -1968932830
57 | K | 998766101 | Presun hmot pre konštrukcie stolárske v objektoch výšky do 6 m | t | 0.21 |  | 0 |  |  |  | znížená | 0 | 0 | 0 | 0 | 0 | 0 | 4 | K | 2 | ROZPOCET | 0 | 0 | 0 | 0 | 0 | 2 | 0 | 4 | 1588638135
| D | 767 | Konštrukcie doplnkové kovové |  |  |  | 0 | [5 empty] | 10.22 |  | 0.01 |  | 0 | 1 | D | 2 | ROZPOCET | [6 empty] | 0
58 | K | 767995106 | Demontáž existujúcej oceľovej konštrukcie BUS zastávky | kg | 200 |  | 0 |  |  |  | znížená | 0.0511 | 10.22 | 5e-05 | 0.01 | 0 | 0 | 4 | K | 3 | ROZPOCET | 0 | 0 | 0 | 0 | 0 | 2 | 0 | 4 | 1635901245
| D | 783 | Dokončovacie práce - nátery |  |  |  | 0 | [5 empty] | 0 |  | 0.0091776 |  | 0 | 1 | D | 1 | ROZPOCET | [6 empty] | 0
59 | K | 783782203 | Nátery tesárskych konštrukcií povrchová impregnácia Bochemitom QB | m2 | 28.68 |  | 0 |  |  |  | znížená | 0 | 0 | 0.00032 | 0.0091776 | 0 | 0 | 4 | K | 2 | ROZPOCET | 0 | 0 | 0 | 0 | 0 | 2 | 0 | 4 | -433527619